## Plant
| SG | SG | HTB | GT | GT | HRB | HE | ST | HC
| 0 | 1 | 1 | 0 | 1 | 1 | 1 | 1 | 1
Gas | HTB: -39.6; GT: -54.69; GT: -85.67 | MWh
Coal | SG: -17.62; SG: -35.24 | MWh
WasteHeat | GT: 36.43; GT: 53.2; HRB: -42.56; HE: -10.64 | MWh
Steam | SG: 5.5; SG: 11; HRB: 10.72; ST: -16.7 | kg/s
Exhaust | ST: 16.7; HC: -16.7 | kg/s
Heat | HTB: 18; HE: 8.6184; HC: 39.84 | MWh
Electricity | SG: -0.25; SG: -0.5; GT: 13.77; GT: 29.55; ST: 10.39 | MWh
Note on B1: : SteamGenerator
Note on C1: : SteamGenerator
Note on D1: HighTemperatureBoiler
Note on E1: Gas Turbine
Note on G1: Heat Recovery Boiler
Note on H1: : Heat Exchanger
Note on I1: Steam Turbine
Note on J1: Heat Condenser

## Timeseries
| HeatDemand | ElectricityDemand | EXPrice
h1 | 13.9262 | 23.4817 | 44.78
h2 | 12.9799 | 22.6421 | 36.14
h3 | 12.3547 | 21.9116 | 31.02
h4 | 11.6035 | 21.3467 | 27.96
h5 | 12.5753 | 20.8092 | 26.61
h6 | 12.0821 | 20.3379 | 25.55
h7 | 10.4056 | 19.9748 | 16
h8 | 9.1328 | 19.6576 | 19.17
h9 | 8.8761 | 19.3798 | 26
h10 | 9.1861 | 19.025 | 37.62
h11 | 8.9606 | 18.6578 | 46.83
h12 | 9.5215 | 18.3816 | 57.79
h13 | 10.4318 | 18.1385 | 53.98
h14 | 12.3821 | 17.9152 | 46.04
h15 | 13.9728 | 17.7441 | 41.19
h16 | 14.8295 | 17.6848 | 38.51
h17 | 14.642 | 17.6946 | 46.46
h18 | 14.1851 | 17.6541 | 64.1
h19 | 13.6083 | 17.5603 | 71.51
h20 | 12.919 | 17.571 | 67.81
h21 | 12.458 | 17.3544 | 55.24
h22 | 12.0183 | 16.9593 | 50.46
h23 | 11.2719 | 16.7925 | 57.59
h24 | 11.5863 | 16.8995 | 45.75
h25 | 11.9105 | 16.8308 | 53.44
h26 | 12.1946 | 16.7226 | 47.59
h27 | 11.9539 | 16.8893 | 43.32
h28 | 11.7103 | 17.0679 | 40.48
h29 | 11.3959 | 17.224 | 39.47
h30 | 10.8536 | 17.4956 | 48.17
h31 | 9.7278 | 18.0065 | 55.95
h32 | 8.9233 | 18.4566 | 86.76
h33 | 7.9675 | 18.6672 | 106.67
h34 | 7.4321 | 19.0384 | 109.1
h35 | 7.464 | 19.6101 | 110.04
h36 | 7.6432 | 20.1664 | 105.44
h37 | 8.3829 | 20.8112 | 95
h38 | 9.2205 | 21.2267 | 89.44
h39 | 9.671 | 21.852 | 81.09
h40 | 10.2494 | 22.3734 | 77.51
h41 | 10.1611 | 23.0427 | 84.7
h42 | 10.1891 | 23.5128 | 107.37
h43 | 10.3479 | 23.9351 | 105.88
h44 | 9.7255 | 24.3626 | 87.32
h45 | 9.8725 | 24.9107 | 73.56
h46 | 9.9439 | 25.4841 | 62.03
h47 | 10.0676 | 26.1046 | 62.12
h48 | 9.9988 | 26.3515 | 52.48
h49 | 10.2334 | 26.5491 | 53.23
h50 | 9.8789 | 26.4198 | 44.75
h51 | 10.0766 | 26.8296 | 40.67
h52 | 9.8368 | 26.6002 | 36.2
h53 | 9.5916 | 26.1731 | 33.62
h54 | 9.7016 | 25.7646 | 33.2
h55 | 8.7814 | 25.667 | 24.76
h56 | 8.0175 | 25.4057 | 38.16
h57 | 7.2498 | 25.8403 | 46.87
h58 | 7.1879 | 25.7354 | 58.53
h59 | 6.9102 | 25.6241 | 64.64
h60 | 7.3795 | 25.4512 | 67.85
h61 | 7.9273 | 26.0144 | 64.98
h62 | 9.4255 | 25.9943 | 58.59
h63 | 10.6938 | 25.8436 | 52.36
h64 | 11.021 | 25.897 | 50.38
h65 | 10.7787 | 26.5883 | 59.45
h66 | 10.9215 | 27.1698 | 76.33
h67 | 10.9505 | 28.1025 | 78.75
h68 | 10.8504 | 29.0178 | 68.2
h69 | 10.9786 | 29.4757 | 56.03
h70 | 10.7382 | 30.1125 | 49.2
h71 | 10.5612 | 30.4962 | 55.94
h72 | 10.6792 | 30.7267 | 46.66
h73 | 11.1986 | 30.2838 | 43.81
h74 | 11.7868 | 30.2941 | 35.18
h75 | 12.7564 | 30.3937 | 30.39
h76 | 13.3128 | 30.2813 | 27.51
h77 | 13.3437 | 30.1616 | 26.26
h78 | 13.0867 | 29.9858 | 25.17
h79 | 11.9867 | 29.7929 | 15.37
h80 | 10.9929 | 29.432 | 18.66
h81 | 10.9295 | 29.1824 | 23.63
h82 | 11.2078 | 28.4293 | 34.35
h83 | 11.894 | 27.794 | 42.48
h84 | 13.3096 | 27.2725 | 52.54
h85 | 14.3576 | 27.8405 | 48.85
h86 | 15.0616 | 28.7408 | 41.66
h87 | 16.0991 | 29.6076 | 37.31
h88 | 17.0387 | 29.7741 | 35.32
h89 | 17.4717 | 29.7812 | 42.26
h90 | 16.7294 | 29.5875 | 58.33
h91 | 15.6814 | 28.6927 | 65.07
h92 | 14.8116 | 27.8655 | 61.92
h93 | 13.8551 | 26.5898 | 53.82
h94 | 13.7633 | 25.5968 | 49.16
h95 | 13.2375 | 24.7348 | 56.42
h96 | 13.5542 | 23.7365 | 44.98
h97 | 14.0863 | 24.0106 | 41.62
h98 | 14.826 | 23.1614 | 37.62
h99 | 14.8336 | 22.5714 | 34.57
h100 | 14.9835 | 21.9488 | 32.52
h101 | 14.8034 | 21.4418 | 33.52
h102 | 14.0053 | 21.1314 | 39.91
h103 | 12.9477 | 20.7898 | 51.21
h104 | 11.937 | 20.5615 | 86.91
h105 | 12.0703 | 20.2888 | 95.9
h106 | 11.9654 | 20.1375 | 98.75
h107 | 11.6494 | 19.9346 | 100.66
h108 | 11.4782 | 19.8845 | 103.17
h109 | 12.6381 | 19.908 | 100.29
h110 | 15.3173 | 19.8047 | 102.35
h111 | 18.0068 | 19.892 | 98.18
h112 | 18.1224 | 20.0634 | 94.76
h113 | 17.5014 | 20.1943 | 100.4
h114 | 17.0362 | 20.2533 | 123.59
h115 | 16.672 | 20.4373 | 122.25
h116 | 15.8877 | 20.6413 | 102.85
h117 | 15.6716 | 20.8357 | 85.01
h118 | 15.0074 | 20.937 | 70.42
h119 | 14.6108 | 21.4603 | 67.21
h120 | 15.361 | 22.4652 | 54.58
h121 | 15.061 | 23.8056 | 53.8
h122 | 14.7383 | 25.0261 | 50.31
h123 | 14.6331 | 26.3756 | 46.36
h124 | 13.8169 | 27.9518 | 42.33
h125 | 13.549 | 29.9281 | 41.58
h126 | 12.8014 | 31.1973 | 49.34
h127 | 11.9918 | 32.2647 | 58.98
h128 | 10.5287 | 33.5372 | 93.04
h129 | 10.3393 | 34.5105 | 108.12
h130 | 10.2915 | 34.9274 | 109.54
h131 | 10.1853 | 35.31 | 110.5
h132 | 10.3444 | 35.661 | 109.83
h133 | 11.1058 | 35.8993 | 103.84
h134 | 14.4727 | 36.202 | 103.27
h135 | 16.3478 | 36.6639 | 99.24
h136 | 16.4531 | 36.8287 | 96.06
h137 | 15.3833 | 37.1508 | 103.35
h138 | 15.1276 | 37.2893 | 132.68
h139 | 14.5065 | 37.4141 | 132.55
h140 | 14.2339 | 37.5396 | 109.02
h141 | 13.6983 | 37.8435 | 90.43
h142 | 13.3947 | 38.1616 | 74.76
h143 | 13.3102 | 38.3684 | 71.17
h144 | 12.927 | 38.4043 | 58.34
h145 | 12.6496 | 38.2567 | 53.24
h146 | 12.3534 | 38.2132 | 49.29
h147 | 11.8088 | 38.7518 | 46.57
h148 | 12.1477 | 38.4419 | 43.32
h149 | 11.6156 | 38.1203 | 42.07
h150 | 11.1444 | 37.6192 | 50.45
h151 | 10.1467 | 37.452 | 60.2
h152 | 8.2085 | 36.9096 | 94.34
h153 | 7.223 | 37.2665 | 107.08
h154 | 8.7384 | 36.9891 | 110.62
h155 | 9.4064 | 36.7946 | 114.13
h156 | 9.8967 | 36.5734 | 114.86
h157 | 10.7525 | 37.0713 | 108.67
h158 | 12.7775 | 36.9398 | 107.92
h159 | 14.1545 | 36.8018 | 103.09
h160 | 13.8535 | 36.8077 | 100.09
h161 | 13.3769 | 37.4544 | 104.85
h162 | 12.7398 | 37.7098 | 133.72
h163 | 12.3805 | 38.4838 | 132.66
h164 | 12.3821 | 39.2324 | 112.42
h165 | 12.356 | 39.7092 | 89.96
h166 | 11.8273 | 40.2155 | 74.96
h167 | 11.4033 | 40.3298 | 70.49
h168 | 11.4029 | 40.2448 | 57.47
h169 | 11.2489 | 39.3541 | 54.89
h170 | 10.7854 | 39.1352 | 49.12
h171 | 10.3536 | 38.485 | 44.76
h172 | 11.1957 | 38.0064 | 41.76
h173 | 10.2539 | 37.5263 | 40.07
h174 | 10.0361 | 37.1251 | 49.94
h175 | 9.2377 | 36.6187 | 57.89
h176 | 7.8976 | 36.0921 | 89.84
h177 | 8.2318 | 35.1682 | 102.88
h178 | 8.4186 | 34.3039 | 103.4
h179 | 8.5624 | 33.4607 | 104.2
h180 | 8.8758 | 32.7746 | 108.11
h181 | 10.3804 | 33.1823 | 100.95
h182 | 12.8196 | 33.4642 | 99.26
h183 | 13.8848 | 33.709 | 93.57
h184 | 14.6777 | 32.8581 | 90.89
h185 | 14.6003 | 32.4702 | 96.63
h186 | 13.989 | 31.6967 | 129.54
h187 | 13.045 | 30.771 | 151.44
h188 | 13.1926 | 29.6764 | 104.12
h189 | 12.2233 | 28.2281 | 84.54
h190 | 11.2684 | 27.2489 | 70.4
h191 | 11.1743 | 26.3043 | 68.32
h192 | 11.2639 | 25.3591 | 55.18
h193 | 11.2419 | 23.4607 | 54.79
h194 | 11.189 | 22.5265 | 49.33
h195 | 10.6218 | 21.8582 | 44.99
h196 | 10.5791 | 21.4336 | 42.19
h197 | 10.2373 | 20.8422 | 41.47
h198 | 10.4015 | 20.4308 | 49.72
h199 | 9.7695 | 20.0778 | 57.42
h200 | 8.7333 | 19.7148 | 88.97
h201 | 7.6779 | 19.313 | 110.67
h202 | 8.1808 | 19.1574 | 113.07
h203 | 8.352 | 18.8478 | 113.6
h204 | 8.2739 | 18.7073 | 109.02
h205 | 9.0056 | 18.6354 | 96.01
h206 | 9.4775 | 18.4872 | 90.32
h207 | 9.804 | 18.4563 | 81.01
h208 | 9.9012 | 18.4394 | 76.53
h209 | 9.7577 | 18.4778 | 81.31
h210 | 9.8406 | 18.4054 | 103.12
h211 | 9.8256 | 18.3864 | 107.12
h212 | 9.1755 | 18.3887 | 87.55
h213 | 9.0129 | 18.3685 | 74.59
h214 | 9.0764 | 18.348 | 63.31
h215 | 8.9788 | 18.4732 | 63.3
h216 | 9.0786 | 18.9997 | 53.75
h217 | 9.4198 | 19.1873 | 54.3
h218 | 10.7461 | 19.701 | 45.87
h219 | 10.9904 | 20.1329 | 42.1
h220 | 10.7512 | 20.6089 | 38.24
h221 | 10.7413 | 21.401 | 35.81
h222 | 10.6569 | 22.2047 | 35.16
h223 | 10.1152 | 23.0676 | 26.66
h224 | 9.356 | 24.0973 | 39.39
h225 | 8.6823 | 25.0219 | 47.48
h226 | 9.1755 | 25.3908 | 59.23
h227 | 9.1854 | 26.1275 | 65.19
h228 | 9.5983 | 26.8616 | 68.59
h229 | 10.3342 | 27.7181 | 65.49
h230 | 10.9655 | 28.4965 | 59.07
h231 | 11.6673 | 29.2823 | 51.79
h232 | 11.8997 | 29.8554 | 49.5
h233 | 12.6327 | 30.4319 | 56.59
h234 | 12.6904 | 30.7925 | 73.61
h235 | 12.3582 | 31.1293 | 77.25
h236 | 12.5501 | 31.4027 | 66.82
h237 | 12.0741 | 31.6391 | 56.14
h238 | 11.7157 | 31.889 | 49.22
h239 | 11.329 | 32.1691 | 55.86
h240 | 11.9893 | 32.2848 | 47.15
h241 | 12.4274 | 32.3016 | 44.1
h242 | 12.7213 | 32.2917 | 36
h243 | 12.5785 | 32.6917 | 31.32
h244 | 12.414 | 32.3281 | 28.23
h245 | 12.5119 | 31.8409 | 27.1
h246 | 13.0992 | 31.3536 | 25.75
h247 | 11.8774 | 31.2215 | 15.83
h248 | 11.0704 | 30.7137 | 19.37
h249 | 10.7277 | 30.955 | 24.65
h250 | 10.7933 | 30.4114 | 35.11
h251 | 10.9451 | 30.1495 | 42.97
h252 | 12.1245 | 30.0409 | 52.77
h253 | 13.3319 | 30.6313 | 49.21
h254 | 14.7683 | 30.2257 | 42.22
h255 | 15.6103 | 29.9403 | 37.88
h256 | 16.4346 | 29.9801 | 35.73
h257 | 16.6651 | 30.6958 | 41.75
h258 | 16.2212 | 31.2182 | 56.84
h259 | 15.7027 | 31.9123 | 64.55
h260 | 14.8732 | 32.7793 | 61.27
h261 | 14.6357 | 32.9762 | 53.81
h262 | 14.9242 | 33.4972 | 49.08
h263 | 15.5941 | 33.7118 | 56.57
h264 | 15.2902 | 33.6443 | 45.25
h265 | 15.5376 | 32.9182 | 42.02
h266 | 16.2729 | 32.8227 | 38.69
h267 | 19.0347 | 32.697 | 35.56
h268 | 20.3741 | 32.461 | 33.12
h269 | 16.746 | 32.105 | 34.34
h270 | 15.5386 | 31.6255 | 40.43
h271 | 14.4271 | 31.3209 | 51.38
h272 | 14.5993 | 30.7944 | 86.1
h273 | 15.2539 | 30.1396 | 96.41
h274 | 15.5332 | 29.2859 | 98.44
h275 | 15.2835 | 28.5171 | 100.21
h276 | 15.3384 | 27.8758 | 102.93
h277 | 16.2053 | 28.6459 | 100.51
h278 | 19.2757 | 29.066 | 101.82
h279 | 21.9102 | 29.5409 | 96.64
h280 | 22.2536 | 28.8078 | 92.5
h281 | 22.5987 | 28.865 | 95.54
h282 | 21.103 | 28.0456 | 116.43
h283 | 19.4942 | 27.301 | 119.21
h284 | 18.3736 | 26.5613 | 100.78
h285 | 17.9949 | 25.7801 | 83.03
h286 | 17.1796 | 24.866 | 68.75
h287 | 17.8601 | 24.0631 | 66.13
h288 | 18.8214 | 23.2862 | 53.94
h289 | 19.3953 | 22.3478 | 52.15
h290 | 19.5094 | 21.544 | 48.93
h291 | 19.782 | 20.8902 | 45.06
h292 | 19.8157 | 20.3474 | 41.58
h293 | 19.0652 | 19.8485 | 41.03
h294 | 18.4503 | 19.4327 | 48.4
h295 | 17.2074 | 19.1161 | 56.49
h296 | 16.2843 | 18.8546 | 89.62
h297 | 16.6322 | 18.6356 | 101.51
h298 | 16.7672 | 18.3421 | 105.26
h299 | 16.8218 | 18.0313 | 106.31
h300 | 17.064 | 17.8027 | 106.67
h301 | 17.5112 | 17.5333 | 100.19
h302 | 19.8631 | 17.3401 | 99.53
h303 | 22.0353 | 17.1634 | 95.42
h304 | 24.2024 | 17.123 | 92.11
h305 | 23.8156 | 17.1272 | 98.11
h306 | 23.3351 | 17.1004 | 124.23
h307 | 21.9488 | 16.9961 | 127.35
h308 | 22.0165 | 17.0191 | 105.85
h309 | 20.9696 | 16.8122 | 88.42
h310 | 20.7998 | 16.6956 | 73.16
h311 | 21.0823 | 16.6496 | 69.04
h312 | 21.0666 | 17.1473 | 56.59
h313 | 22.4175 | 17.1023 | 52.66
h314 | 22.6423 | 17.4063 | 48.41
h315 | 21.6479 | 17.5796 | 46.16
h316 | 21.1483 | 17.7634 | 42.99
h317 | 19.9344 | 17.9963 | 41.67
h318 | 18.5628 | 18.4206 | 50.07
h319 | 17.5332 | 18.9003 | 58.18
h320 | 16.4645 | 19.3135 | 89.78
h321 | 16.5072 | 19.7271 | 102.28
h322 | 16.5653 | 19.801 | 106.32
h323 | 16.242 | 20.2808 | 109.86
h324 | 15.9798 | 20.7706 | 111.41
h325 | 16.5534 | 21.3622 | 104.52
h326 | 18.6039 | 21.7718 | 103.65
h327 | 19.7087 | 22.3708 | 99.07
h328 | 21.2748 | 22.8887 | 94.84
h329 | 21.8449 | 23.582 | 96.87
h330 | 21.0312 | 23.9942 | 118.88
h331 | 20.6496 | 24.4493 | 123.59
h332 | 20.4268 | 24.8482 | 106.72
h333 | 21.087 | 25.3925 | 86.73
h334 | 20.4631 | 25.9679 | 72.55
h335 | 20.6716 | 26.5625 | 68.57
h336 | 21.3863 | 26.8378 | 55.81
h337 | 21.5053 | 27.0349 | 53.34
h338 | 21.6282 | 26.9306 | 49.48
h339 | 21.2892 | 27.3873 | 44.96
h340 | 21.337 | 26.9903 | 41.78
h341 | 20.5929 | 26.6151 | 40.57
h342 | 20.105 | 26.1743 | 49.44
h343 | 19.6998 | 26.1455 | 56.07
h344 | 18.7317 | 25.7555 | 85.89
h345 | 17.8195 | 26.2213 | 99.97
h346 | 18.0941 | 25.9422 | 100.22
h347 | 18.2737 | 25.8699 | 100.97
h348 | 18.7808 | 25.787 | 103.98
h349 | 20.4697 | 26.3946 | 98.14
h350 | 22.4957 | 26.1131 | 96.01
h351 | 23.2194 | 25.978 | 91.17
h352 | 23.8344 | 26.1916 | 88.24
h353 | 23.3064 | 26.9302 | 91.41
h354 | 22.7941 | 27.5727 | 122.33
h355 | 22.5275 | 28.5102 | 149.28
h356 | 22.4376 | 29.5657 | 100.23
h357 | 21.3179 | 29.9217 | 82.77
h358 | 20.7526 | 30.7019 | 69.03
h359 | 22.1691 | 30.9508 | 66.85
h360 | 22.3793 | 31.1201 | 54.45
h361 | 22.4619 | 30.6224 | 54.34
h362 | 22.0945 | 30.9105 | 48.98
h363 | 22.6946 | 30.9445 | 44.92
h364 | 21.5152 | 30.8062 | 42.48
h365 | 20.2367 | 30.6735 | 42.01
h366 | 18.8867 | 30.4759 | 49.91
h367 | 17.0356 | 30.247 | 57.07
h368 | 14.5668 | 29.8692 | 87.94
h369 | 12.7201 | 29.6516 | 109.91
h370 | 12.8683 | 28.9529 | 113.07
h371 | 13.2277 | 28.3159 | 113.29
h372 | 13.7368 | 27.8528 | 108.87
h373 | 15.1193 | 28.4793 | 96.34
h374 | 17.2616 | 28.8322 | 91.06
h375 | 18.2669 | 29.4755 | 82.24
h376 | 18.9301 | 29.0226 | 76.89
h377 | 18.8812 | 29.0339 | 80.03
h378 | 19.1765 | 28.3427 | 100.56
h379 | 18.4318 | 27.4446 | 109.64
h380 | 17.3846 | 26.6246 | 89.95
h381 | 17.5167 | 25.35 | 75.42
h382 | 17.5686 | 24.3638 | 64.49
h383 | 16.6673 | 23.4785 | 64.52
h384 | 17.4329 | 22.5425 | 54.63
h385 | 17.7603 | 22.8143 | 56.01
h386 | 17.6761 | 21.9249 | 47.99
h387 | 17.6181 | 21.0997 | 43.9
h388 | 17.5272 | 20.7145 | 39.72
h389 | 16.995 | 20.2227 | 36.98
h390 | 16.4544 | 19.9881 | 36.36
h391 | 15.7101 | 19.6958 | 28.65
h392 | 14.3959 | 19.4769 | 39.96
h393 | 13.9757 | 19.2834 | 49.04
h394 | 14.0358 | 19.1241 | 61.15
h395 | 13.6981 | 18.8464 | 67.04
h396 | 13.7165 | 18.8448 | 70.56
h397 | 14.2972 | 18.8918 | 67.19
h398 | 15.2804 | 18.8408 | 60.65
h399 | 16.3262 | 18.8219 | 52.59
h400 | 16.2734 | 19.0457 | 50.03
h401 | 16.3284 | 19.1856 | 55.35
h402 | 16.2017 | 19.2915 | 71.69
h403 | 16.031 | 19.4717 | 76.93
h404 | 16.3185 | 19.8246 | 67.05
h405 | 16.1078 | 20.1726 | 56.57
h406 | 16.2204 | 20.6776 | 49.23
h407 | 16.1571 | 21.299 | 56.43
h408 | 16.2145 | 22.7056 | 48.22
h409 | 16.1917 | 24.258 | 44.4
h410 | 16.4709 | 25.9127 | 36.06
h411 | 16.0744 | 27.5198 | 31.83
h412 | 16.1019 | 29.2259 | 28.36
h413 | 15.5671 | 31.505 | 27.44
h414 | 14.742 | 33.1779 | 25.72
h415 | 13.5345 | 34.6866 | 15.66
h416 | 12.4825 | 35.9326 | 18.98
h417 | 12.0403 | 37.2967 | 24.44
h418 | 12.0464 | 37.6904 | 35.78
h419 | 12.0816 | 38.0039 | 43.2
h420 | 12.7985 | 38.379 | 53.13
h421 | 14.3205 | 38.5735 | 49.22
h422 | 15.876 | 38.8306 | 42.65
h423 | 16.7708 | 39.2196 | 38.3
h424 | 17.6304 | 39.6033 | 35.8
h425 | 17.374 | 40.0273 | 40.85
h426 | 16.6589 | 40.1458 | 56.08
h427 | 16.1936 | 40.2764 | 65.17
h428 | 15.8366 | 40.3468 | 62.36
h429 | 15.2407 | 40.6304 | 54.97
h430 | 15.4341 | 40.9169 | 49.95
h431 | 15.2507 | 41.1134 | 57.26
h432 | 15.5548 | 41.2452 | 46.26
h433 | 14.9234 | 41.2289 | 43.39
h434 | 15.0574 | 41.2142 | 39.68
h435 | 14.8653 | 41.3968 | 36.19
h436 | 15.4605 | 41.0542 | 33.79
h437 | 14.8256 | 40.8666 | 35.24
h438 | 14.1374 | 40.4764 | 41.08
h439 | 12.2378 | 40.6004 | 51.88
h440 | 10.6213 | 40.1148 | 84.31
h441 | 10.7007 | 40.4091 | 95.82
h442 | 10.8912 | 40.121 | 97.95
h443 | 11.2549 | 39.9635 | 99.92
h444 | 11.4722 | 39.8566 | 102.84
h445 | 12.7934 | 40.1043 | 100.02
h446 | 15.458 | 39.6736 | 100.83
h447 | 16.9774 | 39.1978 | 95.54
h448 | 17.0322 | 39.1183 | 90.36
h449 | 16.3443 | 39.2353 | 90.98
h450 | 16.1009 | 39.548 | 108.47
h451 | 16.4048 | 40.1431 | 116.17
h452 | 15.5287 | 40.7725 | 99.6
h453 | 15.0732 | 41.337 | 81.42
h454 | 14.6875 | 42.0471 | 68.24
h455 | 14.0768 | 42.1992 | 66.36
h456 | 13.9618 | 42.087 | 54.29
h457 | 14.1071 | 41.1722 | 53.49
h458 | 14.3082 | 40.9533 | 50.41
h459 | 14.0348 | 40.3415 | 46.82
h460 | 13.6739 | 39.9188 | 43.03
h461 | 13.2811 | 39.2642 | 42.51
h462 | 12.7908 | 38.607 | 49.71
h463 | 11.6672 | 37.8796 | 56.91
h464 | 10.8708 | 37.2905 | 90.41
h465 | 10.8047 | 36.1757 | 102.15
h466 | 10.7056 | 34.8018 | 106.09
h467 | 10.345 | 33.7226 | 106.89
h468 | 10.9664 | 32.9389 | 106.97
h469 | 12.0416 | 33.454 | 99.83
h470 | 14.5148 | 33.6226 | 98.15
h471 | 16.0916 | 33.9208 | 92.83
h472 | 17.1274 | 32.9444 | 88.78
h473 | 16.7924 | 32.4328 | 92.47
h474 | 15.8188 | 31.4932 | 112.5
h475 | 15.3059 | 30.3083 | 119.16
h476 | 13.3337 | 29.2404 | 105.08
h477 | 12.6833 | 27.9299 | 87.35
h478 | 12.3195 | 26.7516 | 71.76
h479 | 12.8398 | 25.7136 | 68.52
h480 | 12.7988 | 24.669 | 57.04
h481 | 13.8014 | 23.3907 | 53.75
h482 | 13.4851 | 22.4665 | 49.07
h483 | 12.7388 | 21.5885 | 46.88
h484 | 12.3818 | 21.1728 | 43.69
h485 | 12.5442 | 20.7416 | 42.35
h486 | 12.2395 | 20.516 | 50.76
h487 | 10.5416 | 20.2151 | 58.91
h488 | 9.5032 | 19.9286 | 89.92
h489 | 9.3818 | 19.65 | 100.9
h490 | 9.6149 | 19.3917 | 105.6
h491 | 9.9238 | 19.1631 | 109.45
h492 | 10.008 | 19.1939 | 112.72
h493 | 10.9012 | 19.1742 | 105.09
h494 | 13.772 | 19.1883 | 103.86
h495 | 15.2998 | 19.2149 | 99.28
h496 | 15.7959 | 19.3046 | 94.06
h497 | 15.7278 | 19.342 | 92.13
h498 | 15.1817 | 19.4712 | 112.48
h499 | 14.7117 | 19.7013 | 122.89
h500 | 14.2646 | 20.0999 | 106.33
h501 | 14.3321 | 20.3798 | 86.9
h502 | 13.6426 | 20.7028 | 72.27
h503 | 12.8644 | 21.3069 | 69.09
h504 | 12.7062 | 22.6176 | 56.4
h505 | 12.8502 | 23.9742 | 54.88
h506 | 12.7023 | 25.519 | 50.86
h507 | 12.3524 | 27.1082 | 45.98
h508 | 12.65 | 28.7305 | 42.52
h509 | 12.1994 | 30.9848 | 41.42
h510 | 12.2688 | 32.5903 | 50.59
h511 | 10.9538 | 34.0611 | 56.67
h512 | 9.7075 | 35.4591 | 86.09
h513 | 9.6965 | 36.7948 | 100.99
h514 | 9.581 | 37.1214 | 102.09
h515 | 9.336 | 37.4073 | 103.23
h516 | 9.8831 | 37.7226 | 106.29
h517 | 10.8573 | 38.002 | 99.7
h518 | 13.0839 | 38.2766 | 97.58
h519 | 14.3818 | 38.7186 | 91.22
h520 | 14.9541 | 39.0163 | 87.38
h521 | 14.8563 | 39.4977 | 89.23
h522 | 14.5935 | 39.4882 | 118.77
h523 | 13.8376 | 39.5597 | 151.18
h524 | 13.193 | 39.8415 | 102.4
h525 | 12.6349 | 40.0697 | 83.02
h526 | 12.3766 | 40.399 | 69.27
h527 | 12.4015 | 40.7401 | 67.75
h528 | 12.08 | 40.7311 | 55.59
h529 | 11.8979 | 40.8006 | 55.01
h530 | 12.0096 | 40.6852 | 49.68
h531 | 11.9112 | 40.8441 | 45.43
h532 | 11.9112 | 40.6392 | 42.74
h533 | 11.6981 | 40.493 | 42.4
h534 | 11.335 | 40.1146 | 49.57
h535 | 10.8486 | 40.1591 | 58.07
h536 | 9.9515 | 39.5585 | 87
h537 | 9.5038 | 39.8506 | 108.83
h538 | 10.4628 | 39.4321 | 112.15
h539 | 9.8721 | 39.3679 | 112.48
h540 | 10.0532 | 39.2331 | 108.18
h541 | 10.3124 | 39.5882 | 94.81
h542 | 11.9732 | 39.2655 | 89.58
h543 | 12.9512 | 38.8526 | 80.87
h544 | 13.3573 | 38.832 | 75.84
h545 | 13.8805 | 39.2076 | 77.63
h546 | 13.8847 | 39.3823 | 97.43
h547 | 13.3621 | 40.0755 | 108.47
h548 | 12.9741 | 40.8563 | 89.5
h549 | 13.1726 | 41.3428 | 75.56
h550 | 12.875 | 41.9206 | 64.73
h551 | 12.6975 | 42.0499 | 64.28
h552 | 12.7666 | 41.9855 | 55.85
h553 | 12.9628 | 40.9757 | 58.35
h554 | 12.8937 | 40.7161 | 50.63
h555 | 13.0416 | 40.1888 | 46.67
h556 | 12.9312 | 39.763 | 42.76
h557 | 12.3928 | 39.029 | 40.34
h558 | 11.8702 | 38.3192 | 39.2
h559 | 10.9496 | 37.7367 | 32.19
h560 | 9.7937 | 37.1833 | 43.04
h561 | 9.0613 | 35.8277 | 51.54
h562 | 9.63 | 34.6159 | 63.14
h563 | 9.7107 | 33.4536 | 69.79
h564 | 9.6904 | 32.6656 | 73.34
h565 | 10.1365 | 32.982 | 70.36
h566 | 11.4234 | 33.3065 | 62.95
h567 | 12.1681 | 33.5824 | 55.21
h568 | 12.5338 | 32.6705 | 52.2
h569 | 12.7869 | 32.4485 | 55.87
h570 | 12.7259 | 31.397 | 72.05
h571 | 12.5141 | 30.3029 | 80.63
h572 | 12.3014 | 29.2492 | 71.76
h573 | 11.9218 | 27.8632 | 60.46
h574 | 11.6303 | 26.6015 | 53.61
h575 | 11.3524 | 25.5886 | 60.83
h576 | 11.3521 | 24.4305 | 51.62
h577 | 11.8921 | 23.1513 | 46.94
h578 | 13.0335 | 22.3266 | 38.58
h579 | 13.651 | 21.4395 | 34.56
h580 | 13.6439 | 21.0727 | 31.14
h581 | 13.6626 | 20.4615 | 29.64
h582 | 14.142 | 20.2818 | 27.9
h583 | 13.1258 | 19.9545 | 17.55
h584 | 12.07 | 19.6947 | 21.55
h585 | 12.3779 | 19.5962 | 26.44
h586 | 13.2478 | 19.4277 | 37.35
h587 | 13.6723 | 19.233 | 44.65
h588 | 14.0245 | 19.1113 | 54.66
h589 | 14.3876 | 19.0037 | 50.89
h590 | 16.6351 | 19.0252 | 44.24
h591 | 17.2071 | 19.0475 | 39.9
h592 | 17.8707 | 19.1585 | 36.76
h593 | 18.6829 | 19.4026 | 40.64
h594 | 18.4432 | 19.4918 | 56.59
h595 | 18.0564 | 19.7054 | 67.25
h596 | 17.9256 | 20.0267 | 64.6
h597 | 17.2753 | 20.278 | 56.98
h598 | 17.1271 | 20.556 | 51.72
h599 | 16.7113 | 21.1163 | 59.34
h600 | 16.163 | 22.4598 | 48.52
h601 | 16.1452 | 23.9432 | 45.49
h602 | 15.8925 | 25.5591 | 41.77
h603 | 15.9121 | 27.0108 | 38.08
h604 | 15.722 | 28.6084 | 35.48
h605 | 15.1068 | 30.6911 | 36.9
h606 | 14.3101 | 32.3295 | 42.92
h607 | 13.0442 | 33.8367 | 54.22
h608 | 11.8253 | 35.1627 | 87.15
h609 | 11.3395 | 36.3659 | 99.07
h610 | 11.9341 | 36.7471 | 101.04
h611 | 12.1165 | 37.134 | 102.6
h612 | 12.9783 | 37.487 | 105.7
h613 | 14.8595 | 37.8343 | 103.24
h614 | 17.6283 | 38.1874 | 103.74
h615 | 19.1338 | 38.6579 | 98.38
h616 | 18.985 | 38.9205 | 92.53
h617 | 18.7905 | 39.2836 | 91.92
h618 | 18.2376 | 39.4095 | 108.71
h619 | 17.9206 | 39.4249 | 118.4
h620 | 16.3911 | 39.6539 | 102.39
h621 | 15.8888 | 39.9757 | 84.17
h622 | 16.149 | 40.2731 | 70.04
h623 | 15.7962 | 40.5417 | 68.15
h624 | 16.1381 | 40.5894 | 56.04
h625 | 16.711 | 40.7338 | 55.02
h626 | 17.1281 | 40.4654 | 51.62
h627 | 16.9502 | 40.789 | 47.84
h628 | 16.7979 | 40.4632 | 44.23
h629 | 15.938 | 40.1912 | 43.95
h630 | 15.925 | 39.9388 | 51.42
h631 | 14.6013 | 40.0224 | 59.27
h632 | 13.6229 | 39.6538 | 94.08
h633 | 13.8443 | 39.9652 | 105.99
h634 | 14.2446 | 39.4991 | 109.47
h635 | 13.7985 | 39.3678 | 110.38
h636 | 13.3059 | 39.2798 | 110.68
h637 | 14.3418 | 39.5842 | 102.67
h638 | 17.271 | 39.1903 | 100.81
h639 | 18.4976 | 38.7441 | 95.92
h640 | 20.0897 | 38.7096 | 91.21
h641 | 20.2769 | 39.2148 | 91.18
h642 | 19.7637 | 39.4729 | 109.45
h643 | 19.4077 | 40.0571 | 118.57
h644 | 18.9011 | 40.7612 | 106.08
h645 | 18.6023 | 41.1407 | 88.74
h646 | 18.7119 | 41.726 | 72.97
h647 | 18.4211 | 41.8372 | 69.28
h648 | 18.1908 | 41.67 | 57.61
h649 | 17.9828 | 40.6853 | 53.95
h650 | 17.852 | 40.4013 | 49.29
h651 | 17.2249 | 39.8397 | 47.37
h652 | 17.0111 | 39.5865 | 44.65
h653 | 16.427 | 38.878 | 44.3
h654 | 15.733 | 38.2255 | 51.62
h655 | 14.3973 | 37.6532 | 60.79
h656 | 12.5503 | 37.0836 | 92.05
h657 | 12.6262 | 35.819 | 104.06
h658 | 12.9099 | 34.5601 | 108.04
h659 | 13.3808 | 33.4854 | 111.6
h660 | 13.8598 | 32.631 | 114.76
h661 | 14.9137 | 33.0289 | 106.79
h662 | 16.7668 | 33.3809 | 104.59
h663 | 18.8785 | 33.6823 | 99.97
h664 | 20.4727 | 32.7294 | 94.34
h665 | 20.3953 | 32.4437 | 90.67
h666 | 19.19 | 31.5297 | 108.79
h667 | 17.8482 | 30.504 | 122.39
h668 | 17.6754 | 29.2895 | 105.23
h669 | 18.8527 | 27.8059 | 86.88
h670 | 19.5999 | 26.786 | 73.36
h671 | 20.0064 | 25.7884 | 70.34
h672 | 19.4392 | 24.6891 | 56.96

## Report
| Heat | Electricity
h1
h2
h3
h4
h5
h6
h7
h8
h9
h10
h11
h12
h13
h14
h15
h16
h17
h18
h19
h20
h21
h22
h23
h24
h25
h26
h27
h28
h29
h30
h31
h32
h33
h34
h35
h36
h37
h38
h39
h40
h41
h42
h43
h44
h45
h46
h47
h48
h49
h50
h51
h52
h53
h54
h55
h56
h57
h58
h59
h60
h61
h62
h63
h64
h65
h66
h67
h68
h69
h70
h71
h72
h73
h74
h75
h76
h77
h78
h79
h80
h81
h82
h83
h84
h85
h86
h87
h88
h89
h90
h91
h92
h93
h94
h95
h96
h97
h98
h99
h100
h101
h102
h103
h104
h105
h106
h107
h108
h109
h110
h111
h112
h113
h114
h115
h116
h117
h118
h119
h120
h121
h122
h123
h124
h125
h126
h127
h128
h129
h130
h131
h132
h133
h134
h135
h136
h137
h138
h139
h140
h141
h142
h143
h144
h145
h146
h147
h148
h149
h150
h151
h152
h153
h154
h155
h156
h157
h158
h159
h160
h161
h162
h163
h164
h165
h166
h167
h168
h169
h170
h171
h172
h173
h174
h175
h176
h177
h178
h179
h180
h181
h182
h183
h184
h185
h186
h187
h188
h189
h190
h191
h192
h193
h194
h195
h196
h197
h198
h199
h200
h201
h202
h203
h204
h205
h206
h207
h208
h209
h210
h211
h212
h213
h214
h215
h216
h217
h218
h219
h220
h221
h222
h223
h224
h225
h226
h227
h228
h229
h230
h231
h232
h233
h234
h235
h236
h237
h238
h239
h240
h241
h242
h243
h244
h245
h246
h247
h248
h249
h250
h251
h252
h253
h254
h255
h256
h257
h258
h259
h260
h261
h262
h263
h264
h265
h266
h267
h268
h269
h270
h271
h272
h273
h274
h275
h276
h277
h278
h279
h280
h281
h282
h283
h284
h285
h286
h287
h288
h289
h290
h291
h292
h293
h294
h295
h296
h297
h298
h299
h300
h301
h302
h303
h304
h305
h306
h307
h308
h309
h310
h311
h312
h313
h314
h315
h316
h317
h318
h319
h320
h321
h322
h323
h324
h325
h326
h327
h328
h329
h330
h331
h332
h333
h334
h335
h336
h337
h338
h339
h340
h341
h342
h343
h344
h345
h346
h347
h348
h349
h350
h351
h352
h353
h354
h355
h356
h357
h358
h359
h360
h361
h362
h363
h364
h365
h366
h367
h368
h369
h370
h371
h372
h373
h374
h375
h376
h377
h378
h379
h380
h381
h382
h383
h384
h385
h386
h387
h388
h389
h390
h391
h392
h393
h394
h395
h396
h397
h398
h399
h400
h401
h402
h403
h404
h405
h406
h407
h408
h409
h410
h411
h412
h413
h414
h415
h416
h417
h418
h419
h420
h421
h422
h423
h424
h425
h426
h427
h428
h429
h430
h431
h432
h433
h434
h435
h436
h437
h438
h439
h440
h441
h442
h443
h444
h445
h446
h447
h448
h449
h450
h451
h452
h453
h454
h455
h456
h457
h458
h459
h460
h461
h462
h463
h464
h465
h466
h467
h468
h469
h470
h471
h472
h473
h474
h475
h476
h477
h478
h479
h480
h481
h482
h483
h484
h485
h486
h487
h488
h489
h490
h491
h492
h493
h494
h495
h496
h497
h498
h499
h500
h501
h502
h503
h504
h505
h506
h507
h508
h509
h510
h511
h512
h513
h514
h515
h516
h517
h518
h519
h520
h521
h522
h523
h524
h525
h526
h527
h528
h529
h530
h531
h532
h533
h534
h535
h536
h537
h538
h539
h540
h541
h542
h543
h544
h545
h546
h547
h548
h549
h550
h551
h552
h553
h554
h555
h556
h557
h558
h559
h560
h561
h562
h563
h564
h565
h566
h567
h568
h569
h570
h571
h572
h573
h574
h575
h576
h577
h578
h579
h580
h581
h582
h583
h584
h585
h586
h587
h588
h589
h590
h591
h592
h593
h594
h595
h596
h597
h598
h599
h600
h601
h602
h603
h604
h605
h606
h607
h608
h609
h610
h611
h612
h613
h614
h615
h616
h617
h618
h619
h620
h621
h622
h623
h624
h625
h626
h627
h628
h629
h630
h631
h632
h633
h634
h635
h636
h637
h638
h639
h640
h641
h642
h643
h644
h645
h646
h647
h648
h649
h650
h651
h652
h653
h654
h655
h656
h657
h658
h659
h660
h661
h662
h663
h664
h665
h666
h667
h668
h669
h670
h671
h672